## real
Výkaz, výmer
Základná škola Horný Vadičov, Horný Vadičov 277, 023 45 Horný Vadičov | [5 empty] | Príloha č. 1
Predmet zákazky: VZDUCHOTECHNIKA - VETRANIE PRIESTOROV KUCHYNE ZÁKLADNEJ ŠKOLY
P.Č. | Popis | Množstvo celkom | MJ | Dodávka - jednotková cena | Dodávka - cena spolu | montáž - jednotková cena | montáž - cena spolu
1 | 4 | 6 | 5 | 7 | 8 | 9 | 10
Zariadenie č.1 – vetranie kuchyne
1.1 | Zariadenie č. 1.1: VZT jednotka napr. ELEKTRODESIGN Duovent Compact 4200 DI KL DVAV IP55 G4+F7/M5 + ROOFPACK-A-DUO-DV-H 4200 ver.2018 sestav + 4ks IAE DUO DV 4200 ver. 2018 (650x620) Prívod/odvod: 3500/3500 m3/h El: 3x400 V / 50 Hz / 26,4 A | 1 | ks
| SF-P 300 sifón s podtlakovým uzáverom | 2 | ks
1.3 | Tlmič hluku kulisový 630x600-1500 kulisy 3x100x600-1500 | 2 | ks
1.4 | Sací kus 800x630 + sito 800x630 | 1 | ks
1.5 | Výfukový kus 600x630 + sito 600x630 | 1 | ks
Hranaté potrubie
| Potrubie do obvodu 2860 800x630 mm/30% | 2 | bm
| Potrubie do obvodu 2460 630x600 mm/40% | 6 | bm
| Potrubie do obvodu 1630 500x315 mm/30% | 1.5 | bm
| Potrubie do obvodu 1400 500x200 mm/40% | 9 | bm
| Potrubie do obvodu 1530 450x315mm/50% | 3 | bm
| Potrubie do obvodu 1600 400x400mm/80% | 25 | bm
| Potrubie do obvodu 1430 400x315mm/20% | 1 | bm
| Potrubie do obvodu 1130 250x315 mm/50% | 5 | bm
| Potrubie do obvodu 900 250x200 mm/50% | 10 | bm
Kruhové potrubie
| SPIRO DN 315/50% | 2 | bm
| SPIRO DN 200/50% | 4 | bm
Regulačné klapky
1.6 | RK-500x200-R regulačná klapka | 1 | ks
1.7 | RK-250x200-R regulačná klapka | 1 | ks
1.8 | MSK 200 regulačná klapka | 1 | ks
Distribučné elementy
1.9 | ELEKTRODESIGN VKE-H-2.0 200x150 výustka komfortná +montážny rámik +regulácia | 2 | ks
1.10 | ELEKTRODESIGN VKE-H-2.0 400x200 výustka komfortná +montážny rámik +regulácia | 8 | ks
1.11 | Odťahový zákryt 4200x1900 pripojovacie hrdlo 2x315 mm | 1 | ks
1.12 | Odťahový zákryt 1200x1200 pripojovacie hrdlo 1x200 mm | 2 | ks
izolácia
| Vonkajšia izolácia 50 mm | 16 | bm
Ostatné
| Vyhotovenie stavebných otvorov | 2 | ks
Zariadenie č.2 – vetranie zázemia
2.1 | Axiálny ventilátor napr. TD MIXVENT 350/125 IP44 + DT4 časové relé Prívod / odvod: 240 / 240 m3/h El: 230V / 50Hz / 0,12 A Hmotnosť: 2 kg | 1 | ks
2.2 | RSK 125 spätná klapka | 1 | ks
2.3 | PER 125 W žaluziová klapka | 7 | ks
2.4 | IT 100 tanierový ventil | 8 | ks
2.5 | IT 125 tanierový ventil | 9 | ks
2.6 | PT 489 dverová mriežka | 10 | ks
|  | 11 | ks
Kruhové potrubie
| SPIRO DN 125/20% | 14 | bm
| Vyhotovenie stavebných otvorov | 5 | ks
Spolu:
Ostatné rozpočtové náklady
| Oživenie, zaregulovanie a komplexné skúšky (vrátanie prvého spustenia VZT jednotiek výrobcom alebo pracovníkom zaškoleným výrobnou firmou) | 1 | kpl
| Projekt skutočného vyhotovenia | 1 | kpl
| Oceľová konštrukcia pod VZT jednotku | 1 | kpl
| Vertikálny presun hmôt | 1 | kpl
| Elektroinštalácia PD + materiál, revizie | 1 | kpl
| Doprava | 1 | kpl
| Spolu: |  |  |  |  | 0 | 0
| Za rozpočet celkom bez DPH: |  |  |  |  | 0
Sadzba DPH
Suma DPH
Celková cena s DPH
Vypracoval:
Dátum: